## Sheet3
IZOLATERSKI RADOVI
Opće napomene
Ovi uvjeti odnose se na izolacijske radove podova, zidova, stropova i ravnih krovova. Svi materijali
koji se ugrađuju u izolacijske slojeve moraju po svom sastavu, fizičko - mehaničkim svojstvima
odgovarati odgovarajućim hrvatskim normama za takvu vrstu izolacijskih radova i za njih moraju
postojati atesti.
Materijali za sloj izjednačavanja pritiska:
-bitumenizirani perforirani stakleni voal prema HRN U.MB.248 (sa sitnim mineralnim posipom
sa gornje strane i krupnijim - najmanje veličine zrna 1,5 mm sa donje strane)
-bitumenizirani stakleni voal (neperforirani sa sa posipom kao kod bitumeniziranog voala).
Za sloj izjednačavanja pritiska mogu se primijeniti i slijedeći materijali:
-valoviti, impregnirani čvrsti karton
-razne čvrste izolacijske trake
-građevinski elementi sa formiranim čvorovima sa donje strane preko kojih se oslanjaju na podlogu
Materijali za parnu branu:
-bitumenska traka sa uloškom od aluminijske folije HRN U.M3.230
-jednostrano bitumenom obložene aluminijske folije HRN U.M3.229
-nebitumenizirane aluminijske folije HRN C.C2.100 i HRN C.C4.025 sa folijama deb.
od 0.08-0-20 mm
-za osnovne premaze kao dio parne brane i sredstava za ljepljenje primjenjuju se bitumenski
materijali i to za hladni postupak na bazi rastvarača ili emulzija, HRN U.M3.240 i HRN U.M3.242.
Materijali za toplinsku izolaciju:
Svi materijali za toplinsku izolaciju pored osnovnih svojstava (pružaju veliki otpor prolazu
topline i imaju malu vrijednost koeficijenta toplinske provodljivosti) moraju zadovoljavati i slijedeća
svojstva:
-odgovarajuću čvrstoću
-postojanost na višim temperaturama i temperaturnim promjenama
-nepromjenjivost zapremine i oblika
-suhoća
-vodoodbojnost ili malo upijanje vlage
-postojanost na atmosferlije
-otpornost na truljenje
-mala težina
-laka obradivost
-lako i jednostavno ugrađivanje.
Materijali za hidroizolaciju:
-bitumenske trake sa uloškom od staklene tkanine HRN U.M3.234
-bitumenske trake sa uloškom od staklenog voala HRN U.M3.231
-bitumenski stakleni voal HRN U.M3.227
-bitumenske trake sa uloškom od sirovog krovnog kartona HRN. U.M3.226
-bitumenizirani krovni karton HRN U.M3. 232
-neposuti bitumenom impregnirani krovni karton HRN U.M3. 220
-bitumenska traka sa uloškom od sirovog kartona kvalitete 417, HRN H.N3.200
-trake od impregnirane jutene tkanine HRN U.M3. 200
Svi građevinski, zanatski i drugi radovi, koji prethode pojedinim izolacijama, bilo da su u vezi s
njima ili ne, ali čije uporedno ili kasnije izvođenje stvara mogućnost oštećenja izolacije moraju
se izvršiti prije izolacije.
Prije početka hidroizolacijskih radova podloge se moraju pregledati i činjenično stanje zapisnički
ustanoviti u građevinskom dnevniku.
Pri polaganju mase za hidroizolaciju istu treba zagraijati do temperature 200-2200 C, a na mjestu
ugradbe temperatura zagrijana masa mora biti 180-2000C.
Masa mora biti postojana na temperaturi pri +700C i pri +40C, te da se ne tloži na temperaturi
zagrijavanja. Radovi na izvođenju hidroizolacije ne izvodi se ako je temperatura podloge manja
od +20C.
Pri izradi hidroizolacije moraju se, na osnovu pravilno riješenih detalja, efikasno izolirati svi
prodori kroz krovove i terase, te uspostaviti vodonepropusne dugotrajne veze sa drugim materi-
jalima i drugim izvedenim građevinskim elementima sa kojima hidroizolacija dolazi u kontakt.
Jedinična cijena treba sadržavati:
-sav rad sa dobavom i dostavom alata i materijala na gradilištu
-glavni i pomoćni alat i materijal
-deponiranje alata i materijala
-čišćenje po završenom radu
-svu štetu na svojim i tuđim radovima učinjenim nepažnjom.
Ukoliko je nešto u troškovniku nejasno, treba tražiti dodatno objašnjenje od nadzornog inženjera
ili projektanta prije davanja ponude, jer se kasniji prigovor neće uzeti u obzir niti priznati bilo kakva
razlika za naplatu.
Sistem hidroizolacije krovnih površina je INVERZNI što znači da nije potrebna parna brana.
Hidroizolacija preuzima ulogu parne brane i nalazi se ispod toplinske izolacije koja je pak
izvedena od vodonepropusnog ekstrudiranog polistirena.
1.
Izrada horizontalne polymer hidroizolacije temelja
i nadtemeljnih zidova.
Hidrizolacija se izvodi tankoslojnim polymernim
premazom PCI SECCORAL na fino poravnatu
površinu nadtemeljnih zidova i nadtemeljnih stupova
izvedeno u tri radne operacije.
Nanosi se četkom, valjkom, gleterom ili sl.
Obračun po m2 izvedene hidroizolacije razvijene
površine
|  | m2 |  | 0 | x | 0 | 0
2.
Izrada horizontalne hidroizolacije podova u tlu.
Hidroizolacija se sastoji od samobrtveće hidro-
izolacijske membrane BENTOGIX BFG – 5000 slobodno
na podložni beton ili izravno na nabiveno tlo.
Hidroizolacija debljine 6,4 mm u suhom stanju
i sastoji se od minimalno 4800g bentonita
po m2 obuhvaćeno između dva međusobno
prošivena polipropilenska geotekstila
(tkani i netkani). Na hidroizolaciju se direktno
polaže armatura i ugrađuje beton.
Rubovi membrana se preklapaju minimalno 20 cm.
Svi detalji se izvode prema uputstvima proizvođača
Obračun po m2 razvijene površine
|  | m2 |  | 0 | x | 0 | 0
2.
Izrada horizontalne hidroizolacije podova na tlu.
Hidroizolacija se sastoji od:
- hladni bitumenski prednamaz
- 1 sloj SBS-APP bitumenska hidroizolacijska
membrana za zavarivanje deblj. 4 mm armirana
poliesterskim filcom slijedećih tehničkih
karakteristika:
- izduženje kod loma 50%
- postojanost na temperaturu -10, +120°C
- prekidne sile 750/600
- ostali parametri u skladu sa HRN 3.300
Traka “UNOSINT” proizvodnje IMPER
ITALIA ili slično.
- 2 sloj isti kao prvi sloj
- dva sloja PVC folije deblj.0,15 mm.
Obračun po m2 izrađene hidroizolacije
razvijene površine
|  | m2 |  | 0 | x | 0 | 0
3.
Izrada vertikalne hidroizolacije zidova u tlu.
Hidroizolacija se sastoji od samobrtveće hidro-
izolacijske membrane BENTOGIX BFG – 5000
mehanički pričvršćene za armirano bet. zidove.
Hidroizolacija debljine 6,4 mm u suhom stanju
i sastoji se od minimalno 4800g bentonita
po m2 obuhvaćeno između dva međusobno
prošivena polipropilenska geotekstila
(tkani i netkani). Hidroizolacija se mehanički
pričvršćuje za armirano betonske zidove.
Rubovi membrana se preklapaju minimalno 10 cm.
Svi detalji se izvode prema uputstvima proizvođača
Obračun po m2 razvijene površine
|  | m2 |  | 0 | x | 0 | 0
3.
Izrada vertikalne hidroizolacije zidova u tlu.
Hidroizolacija se sastoji od:
- hladni bitumenski prednamaz
- 1 sloj SBS-APP bitumenska hidroizolacijska
membrana za zavarivanje deblj. 4 mm armirana
poliesterskim filcom slijedećih tehničkih
karakteristika:
- izduženje kod loma 50%
- postojanost na temperaturu -10, +120°C
- prekidne sile 750/600
- ostali parametri u skladu sa HRN 3.300
Traka “UNOSINT” proizvodnje IMPER
ITALIA ili slično.
- 2 sloj isti kao prvi sloj
Obračun po m2 izvedene hidroizolacije
razvijene površine
|  | m2 |  | 0 | x | 0 | 0
4.
Detalji prodora kroz hidroizolaciju.
Prodori kroz izolaciju brtve se trakama
PC BENTOSTRIP presjeka 25x19 mm
koja se sastoji od 75% sodium bentonita
i 25% butil gume koja u kontaktu s vodom
ekspandira do 6 puta i otporna je na hidro-
statski pritisak do 7 bara.
Brtveća traka mora biti pokrivena minimalno
7,5 cm zdravog betona.
Svi detalji se izvode prema uputstvima
proizvođača.
Obračun po komadu zabrtvljenog otvora
|  | kom |  | 0 | x | 0 | 0
5.
Brtvljenje radnih prekida pri betoniranju.
Brtvljenje se izvodi postavljanjem samobrtveće
PC BENTOSTRIP traka na radnim prekidima
betoniranja. Trake se mehanički pričvršćuju za
podlogu sa BENTOSTRIP mrežicom i čavlićima.
Svi detalji se izvode prema uputstvima proizvođača.
Obračun po m' postavljene samobrtveće trake
|  | m1 |  | 0 | x | 0 | 0
6.
Završetak hidroizolacije u razini uređenja terena.
Završetak se izvodi mehaničkim pričvršćenjem
Fe lagano savijene trake dim. 40/3 mm.
Učvršćenje fišer vijcima 40x6 mm svakih
30 cm. Brtvljenje se izvodi poliuretanskim kitom.
Obračun po m' izvedenog završetka
|  | m1 |  | 0 | x | 0 | 0
7.
Izrada zaštite vertikalne hidroizolacije zidova u
tlu odnosno toplinske izolacije zidova u tlu
(sve prema posebnim uvjetima za ovakvu vrstu objekta
odnosno projektu fizike zgrade).
Zaštita se izvodi sa ekstrudiranim polistirenom
(XPS) deblj. 4 cm točkasto zaljepljen za
hidroizolaciju.
Obračun po m2 postavljene zaštite
|  | m2 |  | 0 | x | 0 | 0
8.
Ugradnja odvodnih slivnika oborninskih voda
sa terasa i krovova.
Radovi se sastoje od građevinske ugradnje uz
upotrebu sitnozrnog betona sa dodatkom sredstava
za održavanje stalnosti zapremine kojim se podlijeva
prostor između tijela slivnika i armirano betonske
konstrukcije i izolaterskog dijela u kojemu se
bitumenski plašt slivnika vari za zaglađenu površinu
armirano betonske konstrukcije odnosno padnog
betona.
Obračun po komadu ugrađenog slivnika.
a) građevinska ugradnja |  | kom |  | 0 | x | 0 | 0
b) izolaterska ugradnja |  | kom |  | 0 | x | 0 | 0
9.
Izrada komplet sustava neprohodnih ravnih
krovova.
Sustav se sastoji od:
a) Horizontalna hidroizolacija koja se sastoji od:
- hladni bitumenski prednamaz
- 1 sloj SBS-APP bitumenska hidroizolacijska
membrana za zavarivanje deblj. 4 mm armirana
poliesterskim filcom slijedećih tehničkih
karakteristika:
- izduženje kod loma 50%
- postojanost na temperaturu -10, +120°C
- prekidne sile 750/600
- ostali parametri u skladu sa HRN 3.300
Traka “UNOSINT” proizvodnje IMPER
ITALIA ili slično.
- 2 sloj SBS-APP bitumenska hidroizolacijska
membrana za zavarivanje deblj. 4 mm armirana
poliesterskim filcom slijedećih tehničkih
karakteristika:
- izduženje kod loma 50%
- postojanost na temperaturu -15, +120°C
- prekidne sile 750/650
- ostali parametri u skladu sa HRN 3.300
Traka “PARALON NT 4” proizvodnje
IMPER ITALIA ili slično.
Obračun po m2 izvedene komplet hidroizolacije
razvijene površine. |  | m2 |  | 0 | x | 0 | 0
b) Postava jednog sloja PE folije.
Folija deblj. 0,15 mm kao razdvajajući sloj
slobodno položena preko hidroizolacije.
Obračun po m2 postavljene folije razvijene
površine |  | m2 |  | 0 | x | 0 | 0
c) Postava toplinske izolacije.
Toplinska izolacija izvedena od ekstrudiranog
polistirena - XPS slobodno položena na podlogu.
Obračun po m2 postavljene toplinske
izolacije debljine:
a) deblj. 6 cm |  | m2 |  | 0 | x | 0 | 0
b) deblj. 8 cm |  | m2 |  | 0 | x | 0 | 0
d) Postava sloja geotekstila.
Geotekstil 300 gr/m2 slobodno položen
kao filterski sloj.
Obračun po m2 postavljenog geotekstila
razvijene površine |  | m2 |  | 0 | x | 0 | 0
e) Postava betonskih ploča .
Betonske ploče dim. 40x40/3,8 cm postavljene
na gumenim ili PVC podmetačima.
Po potrebi pasice uz obodne zidove krova
nasuti tucanikom ili šljunkom da ne dođe
do pilanja ploča.
Obračun po m2 postavljenih ploča odnosno
nasutih pasica
|  | m2 |  | 0 | x | 0 | 0
10.
Izrada komplet sustava prohodnih krovova.
Sustav se sastoji od:
a) Horizontalna hidroizolacija koja se sastoji od:
- hladni bitumenski prednamaz
- 1 sloj SBS-APP bitumenska hidroizolacijska
membrana za zavarivanje deblj. 4 mm armirana
poliesterskim filcom slijedećih tehničkih
karakteristika:
- izduženje kod loma 50%
- postojanost na temperaturu -10, +120°C
- prekidne sile 750/600
- ostali parametri u skladu sa HRN 3.300
Traka “UNOSINT” proizvodnje IMPER
ITALIA ili slično.
- 2 sloj SBS-APP bitumenska hidroizolacijska
membrana za zavarivanje deblj. 4 mm armirana
poliesterskim filcom slijedećih tehničkih
karakteristika:
- izduženje kod loma 50%
- postojanost na temperaturu -15, +120°C
- prekidne sile 750/650
- ostali parametri u skladu sa HRN 3.300
Traka “PARALON NT 4” proizvodnje IMPER
ITALIA ili slično.
Obračun po m2 izvedene komplet hidroizolacije
razvijene površine.
|  | m2 |  | 0 | x | 0 | 0
b) Postava jednog sloja PE folije.
Folija deblj. 0,15 mm kao razdvajajući sloj
slobodno položena preko hidroizolacije.
Obračun po m2 postavljene folije razvijene
površine
|  | m2 |  | 0 | x | 0 | 0
c) Postava toplinske izolacije.
Toplinska izolacija izvedena od ekstrudiranog
polistirena (XPS) deblj. 8 cm slobodno
položena na podlogu.
Obračun po m2 postavljene toplinske
izolacije |  | m2 |  | 0 | x | 0 | 0
d) Postava sloja Geotekstila.
Geotekstil 500 gr/m2 slobodno položen
kao parorasteretni sloj.
Obračun po m2 postavljenog geotekstila
razvijene površine |  | m2 |  | 0 | x | 0 | 0
e) Postava jednog sloja PE folije.
Folija deblj. 0,15 mm kao razdvajajući sloj
slobodno položena preko hidroizolacije.
Obračun po m2 postavljene folije razvijene
površine |  | m2 |  | 0 | x | 0 | 0
f) Izrada armirano cem. estriha |  |  | Izvodi se u zidarskim radovima
10.
Izrada komplet sustava zelenog krova.
Sustav se sastoji od:
a) Horizontalna hidroizolacija koja se sastoji od:
- hladni bitumenski prednamaz
- 1 sloj SBS-APP bitumenska hidroizolacijska
membrana za zavarivanje deblj. 4 mm armirana
poliesterskim filcom slijedećih tehničkih
karakteristika:
- izduženje kod loma 50%
- postojanost na temperaturu -10, +120?C
- prekidne sile 750/565
- ostali parametri u skladu sa HRN 3.300
Traka “UNOSINT-ANTIRADICE” proizvodnje
IMPER ITALIA ili slično.
- 2 sloj SBS-APP bitumenska hidroizolacijska
membrana za zavarivanje deblj. 4 mm armirana
poliesterskim filcom slijedećih tehničkih
karakteristika:
- izduženje kod loma 50%
- postojanost na temperaturu -10, +120?C
- prekidne sile 750/565
- ostali parametri u skladu sa HRN 3.300
Traka “UNOSINT- ANTIRADICE” proizvodnje
IMPER ITALIA ili slično.
Obračun po m2 izvedene komplet hidroizolacije
razvijene površine.
|  | m2 |  | 0 | x | 0 | 0
b) Postava jednog sloja PVC folije.
Folija deblj. 0,15 mm kao razdvajajući sloj
slobodno položena preko hidroizolacije.
Obračun po m2 postavljene folije razvijene
površine
|  | m2 |  | 0 | x | 0 | 0
c) Postava fizičke zaštite izolacije.
Zaštita se izvodi od ekstrudiranog
polistirena (XPS) deblj. 3 cm slobodno
položenog odnosno po potrebi točkasto
ljepljeno.
Obračun po m2 postavljene toplinske
izolacije |  | m2 |  | 0 | x | 0 | 0
d) Postava sloja Geotekstila.
Geotekstil 300 gr/m2 slobodno položen
kao filterski sloj.
Obračun po m2 postavljenog Geotekstila
razvijene površine |  | m2 |  | 0 | x | 0 | 0
e) Postava sloja tucanika ili šljunka.
Izvodi se od tucanika frakcije 16-32 mm
debljine 10 cm kao drenažni sloj.
Obračunava se u drugim radovima
|  | m2 |  | 0 | x | 0 | 0
f) Postava sloja Geotekstila.
Geotekstil 500 gr/m2 slobodno položen
kao filterski sloj.
Obračun po m2 postavljenog Geotekstila
razvijene površine
|  | m2 |  | 0 | x | 0 | 0
g) Nasip plodnom zemljom.
Visinu odnosno debljinu nasipa određuje
projekat.
Obračun u drugim radovima
|  | m3 |  | 0 | x | 0 | 0
11.
Doplatak na izradu završetaka hidroizolacije na
vertikalnim zidovima i parapetima.
Izvodi se od Fe plosnog željeza 40x3 mm, mehanički
učvršćenog u zid, kitovanog i ojačanog sa još jednim
slojem gumenog elastomera izvedenog u dva radna
postupka ojačanog filcom.
Obračun po m' izrađenog završetka holkela
|  | m1 |  | 0 | x | 0 | 0
12.
Izrada horizontalne hidroizolacije poda sanitarnih
čvorova.
Horizontalna hidroizolacija izvodi se preko gotovo
izrađenog estriha sa tankoslojnim Polymer premazom
PCI SECCORAL izveden u dvije radne operacije uzdignut
uz zidove 15 cm.
Detalje oko cijevi dodatno izolirat sa PCI Pecitape 10x10
ili 30x30 ovisno o promjeru cijevi, dok sve obodne spojeve
horizonlalnih i vertikalnih ploha ojačati sa trakom
PCI Pecitape.
Obračun po m2 komplet izrađene hidroizolacije
razvijene površine
|  | m2 |  | 0 | x | 0 | 0
13.
Ojačanje spojeva horizontalnih i vertikalnih ploha.
Izvodi se specijalnom PCI Pecitape dilatacijskom
trakom izrađene od poliesterskog pletiva širine 10 cm
ojačane u srednjem dijelu gumenim elasomerom.
Traka se lijepi na svježe nanešen sloj polymer
hidroizolacije.
Polymer hidroizolacija se obračunava u drugoj
stavci.
Obračun po m' postavljene PCI Pecitape trake
|  | m1 |  | 0 | x | 0 | 0
14.
Hidroizolacija - ojačanje pragova vrata - stijena
loggia i terasa.
Ojačanje se izvodi jednokomponentnim gumenim
elastomerom Sikalastic – 450 izveden u dvije
radne operacije ukupne debljine približno do 1 mm.
Izduženje kod loma 450%.
Razvijena širina do 50 cm.
Obračun po m' izvedenog - ojačanog detalja
|  | m1 |  | 0 | x | 0 | 0
15.
Izvedba horizontalne hidroizolacije raznih
površina.
Izvodi se jednokomponentnim gumenim
elastomerom Sikalastic – 450 izveden u dvije
radne operacije ukupne debljine približno do 1 mm.
Izduženje kod loma 450%.
Obračun po m2 izvedene hidroizolacije
|  | m2 |  | 0 | x | 0 | 0
16.
Hidroizolacija bočnih detalja uz kamene
pragove odnosno vanjske otvore
Izvodi se jednokomponentnim gumenim
elastomerom Sikalastic – 450 izveden u dvije
radne operacije ukupne debljine približno do 1 mm.
Izduženje kod loma 450%.
Obračun po komadu saniranog - ojačanog
mjesta
|  | kom |  | 0 | x | 0 | 0
17.
Hidroizolacija konzolnih dijelova betonske fasade.
Hidroizolacija se izvodi od polymer tankoslojnog
premaza PCI SECCORAL izveden u dvije radne
operacije uzdignut uz zidove 20 cm.
Detalje oko eventualnih prodora i cijevi ojačati
gumenim elastomerom Sikalastic – 450.
Obračun po m2 izrađene hidroizolacije razvijene
površine.
|  | m2 |  | 0 | x | 0 | 0
18.
Hidroizolacija horizontalnih dilatacija u istom nivou.
Izvodi se specijalnom PCI Dichtband dilatacijskom
trakom izrađene od poliesterskog pletiva širine 15 cm
ojačane u srednjem dijelu gumenim elasomerom.
Traka se lijepi na svježe nanešen sloj polymer
hidroizolacije PCI SECCORAL koji se opet nanosi
na prethodno očišćene i ovlažene bet.površine.
Obračun po m' izrađene dilatacije
|  | m1 |  | 0 | x | 0 | 0
19.
Hidroizolacija vertikalnih dilatacija u istom nivou.
Izvodi se specijalnom PCI Dichtband dilatacijskom
trakom izrađene od poliesterskog pletiva širine 15 cm
ojačane u srednjem dijelu gumenim elastomerom.
Traka se lijepi na svježe nanešen sloj polymer
hidroizolacije PCI SECCORAL koji se opet nanosi
na prethodno očišćene i ovlažene bet.površine.
Obračun po m' izrađene dilatacije
|  | m1 |  | 0 | x | 0 | 0
20.
Hidroizolacija dilatacija na sudaru horizontalne
i vertikalne plohe - ugao.
Izvodi se specijalnom PCI Dichtband dilatacijskom
trakom izrađene od poliesterskog pletiva širine 15 cm
ojačane u srednjem dijelu gumenim elastomerom.
Traka se lijepi na svježe nanešen sloj polymer
hidroizolacije PCI SECCORAL koji se opet nanosi
na prethodno očišćene i ovlažene bet.površine.
Obračun po m' izrađene dilatacije
|  | m1 |  | 0 | x | 0 | 0
21.
Ojačanje prodora kroz zidove
Izvodi se jednokomponentnim gumenim elastomerom
Sikalastic – 450 ojačan poliesterskim filcom .
Radovi se izvode vrlo pažljivo da se zaptiju svi
detalji oko prodora.
Obračun po komadu ojačanog prodora
|  | kom |  | 0 | x | 0 | 0
| IZOLATERSKI RADOVI | [5 empty] | 0